## Budai Elektromechanika
Budai Elektromechanika Kft.
Megadott méretű készülékekből a szekrényben az alábbiak helyezetők el (db)
| Fogyasztásmérőkészülék (db) + alapterület |  |  | Kismegszakító (db) |  | Vezérlőkészülék (db) + alapterület |  | Mágneskapcsoló (db) + alapterület
Szekrény honlapjainkon megadott Típusazonosító jele: | 1 fázisú mérőkészülék 228/140/77 (mm) | 3 fázisú mérőkészülék 400/185/100 (mm) | Fogyasztásmérőkészülék elhelyezésére rendelkezésre álló szabad terület mérete magasság×szélesség (mm) | (modul széles) Kismegszakító, 63 A-t meg nem haladó 100/18/80 (mm) | (1,5 modul széles) Kismegszakító, 63 A-t meghaladó 80 A-ig bezáróan 120/27/80 (mm) | Vezérlőkészülék 210/120/80 (mm) | Vezérlőkészülék elhelyezésére rendelkezésre álló szabad terület mérete magasság×szélesség (mm) | Mágneskapcsoló 32 A felett - 63 A-t nem meghaladóan 105/105/115 (mm) | Mágneskapcsoló 63 A felett - 80 A-t nem meghaladóan 180/100/180 (mm) | Mágneskapcsoló elhelyezésére rendelkezésre álló szabad terület mérete magasság×szélesség (mm) | Ha nincs vagy nem helyezhető el készülék a cella üres
BEM-N-3-S-FLM *
BEM-K-3/1-S-FLM *
BJM-140-N-3-SZ-FF | 1 vagy | 1 | 400x200 | 3 vagy | 3
BJM-140-N/I-3-SZ-FF | 1 vagy | 1 | 400x200 | 3 vagy | 3
BJM-160-N-3-SZ-FF | 1 vagy | 1 | 400x200 | 3 vagy | 3
BJM-160-N/I-3-SZ-FF | 1 vagy | 1 | 400x200 | 3 vagy | 3
BJM-160-K-3/3-SZ-FF | 2 vagy | 2 | 2x400x200 | 6 vagy | 6 | 1 | 230x120 | 1 moduláris |  | 120x80
BJM-160-K/I-3/3-SZ-FF | 2 vagy | 2 | 2x400x200 | 6 vagy | 6 | 1 | 230x120 | 1 moduláris |  | 120x80
BJM-160-N-3/3-SZ-FF | 2 vagy | 2 | 2x400x200 | 6 vagy | 6
BJM-160-N/I-3/3-SZ-FF | 2 vagy | 2 | 2x400x200 | 6 vagy | 6
* Már nem gyártják

## Csatári Plast Kft.
Csatári Plast Kft
Megadott méretű készülékekből a szekrényben az alábbiak helyezetők el (db)
| Fogyasztásmérőkészülék (db) + alapterület |  |  | Kismegszakító (db) |  | Vezérlőkészülék (db) + alapterület |  | Mágneskapcsoló (db) + alapterület
Szekrény honlapjainkon megadott Típusazonosító jele: | 1 fázisú mérőkészülék 228/140/77 (mm) | 3 fázisú mérőkészülék 400/185/100 (mm) | Fogyasztásmérőkészülék elhelyezésére rendelkezésre álló szabad terület mérete magasság×szélesség (mm) | (modul széles) Kismegszakító, 63 A-t meg nem haladó 100/18/80 (mm) | (1,5 modul széles) Kismegszakító, 63 A-t meghaladó 80 A-ig bezáróan 120/27/80 (mm) | Vezérlőkészülék 210/120/80 (mm) | Vezérlőkészülék elhelyezésére rendelkezésre álló szabad terület mérete magasság×szélesség (mm) | Mágneskapcsoló 32 A felett - 63 A-t nem meghaladóan 105/105/115 (mm) | Mágneskapcsoló 63 A felett - 80 A-t nem meghaladóan 180/100/180 (mm) | Mágneskapcsoló elhelyezésére rendelkezésre álló szabad terület mérete magasság×szélesség (mm) | Ha nincs vagy nem helyezhető el készülék a cella üres
PVK-1N-L/MK-B/K | 1 |  | 250x150 | 1
PVK-3N-L/MK-B/K |  | 1 | 420x210 | 3 | 3
PVK-1N-L/MK-B/K-FE | 1 |  | 250x150 | 1
PVK-1N-F/F-B/K | 1 |  | 250x150 | 1
PVK-3N-F/F-B/K |  | 1 | 420x210 | 3 | 3
PVK-1N-F/FK-B/K-FE | 1 |  | 250x150 | 1
PVK-3N-F/FK-B/K-FE |  | 1 | 420x210 | 3 | 3
PVK-3N-L/MK-B/K-FE |  | 1 | 420x210 | 3 | 3
PVK-1/3/N/I-SZ-F/F * | 1 |  | 420x210 | 3 | 3 | [5 empty] | Megszűnt típus
PVK-1/E-L/MK-B/K * | 1 |  | 250x150 | 1 | [6 empty] | Megszűnt típus
PVK-1/3N-1/3V-L/MK-B/K-FE |  | 2 | 404x195 | 6 | 3 | 1 | 214x124 | 1 |  | 110x110
PVK-3/E-L/MK-B/K * |  | 1 | 420x210 | 3 | [6 empty] | Megszűnt típus
PVK-AV(400 A)-K/B-FF |  | 1 | 420x210
PVK-FE(250A)-1/3F-LF/MK-B/K- CS/V | 1 | 1 | 250x150/404x195/420x210 | 3 | 3
PVK-K11/1F-L/MK-B/K | 2 |  | 250x150 | 2
PVT 3045 FSK2 |  | 1 | 404x195 | 3
PVT3045 VFm | 1 |  | 250x150 | 1 |  |  | 214x124
PVT 3045 1-3 Fm |  | 1 | 404x195 | 3
PVT6045 Á-V Fm | 1 | 1 | 404x195 | 4 |  |  | 214x124
PVT 6075 ÁV KF | 1 | 1 | 404x195 | 1
PVT-1N-N/I-SZ F/F | 1 |  | 250x150 | 1
PVT-3F-N/I-SZ-F/F |  | 1 | 420x210 | 3 | 3
PVT-ÁV/S(160A)-SZ-FF |  | 1 | 420x210
PVT-ÁV/S2(400A)-SZ-FF |  | 1 | 420x210
PVT-ÁV/S(400A)-SZ-FF |  | 1 | 420x210
PVT-ÁV/T(160A)-SZ-FF |  | 1 | 420x210
PVT-ÁV/T(250A)-SZ-FF |  | 1 | 420x210
PVT-ÁV/T(400A)-SZ-FF |  | 1 | 420x210
PVT-ÁV/T(630A)-SZ-FF |  | 1 | 420x210
* Már nem gyártják

## Elektroplastik Kft
Elektroplastik Kft
Megadott méretű készülékekből a szekrényben az alábbiak helyezetők el (db)
| Fogyasztásmérőkészülék (db) + alapterület |  |  | Kismegszakító (db) |  | Vezérlőkészülék (db) + alapterület |  | Mágneskapcsoló (db) + alapterület
Szekrény honlapjainkon megadott Típusazonosító jele: | 1 fázisú mérőkészülék 228/140/77 (mm) | 3 fázisú mérőkészülék 400/185/100 (mm) | Fogyasztásmérőkészülék elhelyezésére rendelkezésre álló szabad terület mérete magasság×szélesség (mm) | (modul széles) Kismegszakító, 63 A-t meg nem haladó 100/18/80 (mm) | (1,5 modul széles) Kismegszakító, 63 A-t meghaladó 80 A-ig bezáróan 120/27/80 (mm) | Vezérlőkészülék 210/120/80 (mm) | Vezérlőkészülék elhelyezésére rendelkezésre álló szabad terület mérete magasság×szélesség (mm) | Mágneskapcsoló 32 A felett - 63 A-t nem meghaladóan 105/105/115 (mm) | Mágneskapcsoló 63 A felett - 80 A-t nem meghaladóan 180/100/180 (mm) | Mágneskapcsoló elhelyezésére rendelkezésre álló szabad terület mérete magasság×szélesség (mm) | Ha nincs vagy nem helyezhető el készülék a cella üres
EP-D(1-3)F-SZ-F/F-0 | 1 |  | 365x200 a magasság növelhető 430mm-ig | 1 | 1
EP-D(1-3)F-SZ-F/F-0 |  | 1 | 365x200 a magasság növelhető 430mm-ig | 3 | 3
EP-D(1-3)F-SZ-F/F-1 | 1 |  | 365x200 a magasság növelhető 430mm-ig | 1 | 1
EP-D(1-3)F-SZ-F/F-1 |  | 1 | 365x200 a magasság növelhető 430mm-ig | 3 | 3
EP-2D(1-3/1-3)F-SZ-F/F-0 | 2 |  | 365x200 a magasság növelhető 430mm-ig | 1 | 1 | 1 | 210x120x80 | 1 |  | szél: 150xmag:300xmély:180
EP-2D(1-3/1-3)F-SZ-F/F-0 |  | 2 | 365x200 a magasság növelhető 430mm-ig | 3 | 3 | 1 | 210x120x80 | 1 |  | 150x300x180
EP-2D(1-3/1-3)F-SZ-F/F-1 | 2 |  | 365x200 a magasság növelhető 430mm-ig | 1 | 1 | 1 | 210x120x80 | 1 |  | 150x300x180
EP-2D(1-3/1-3)F-SZ-F/F-1 |  | 2 | 365x200 a magasság növelhető 430mm-ig | 3 | 3 | 1 | 210x120x80 | 1 |  | 150x300x180

## GANZ
Ganz
Megadott méretű készülékekből a szekrényben az alábbiak helyezetők el (db)
| Fogyasztásmérőkészülék (db) + alapterület |  |  | Kismegszakító (db) |  | Vezérlőkészülék (db) + alapterület |  | Mágneskapcsoló (db) + alapterület
Szekrény honlapjainkon megadott Típusazonosító jele: | 1 fázisú mérőkészülék 228/140/77 (mm) | 3 fázisú mérőkészülék 400/185/100 (mm) | Fogyasztásmérőkészülék elhelyezésére rendelkezésre álló szabad terület mérete magasság×szélesség (mm) | (modul széles) Kismegszakító, 63 A-t meg nem haladó 100/18/80 (mm) | (1,5 modul széles) Kismegszakító, 63 A-t meghaladó 80 A-ig bezáróan 120/27/80 (mm) | Vezérlőkészülék 210/120/80 (mm) | Vezérlőkészülék elhelyezésére rendelkezésre álló szabad terület mérete magasság×szélesség (mm) | Mágneskapcsoló 32 A felett - 63 A-t nem meghaladóan 105/105/115 (mm) | Mágneskapcsoló 63 A felett - 80 A-t nem meghaladóan 180/100/180 (mm) | Mágneskapcsoló elhelyezésére rendelkezésre álló szabad terület mérete magasság×szélesség (mm)
GA-D(1)F-K/B-L/MKv | 1 |  | 252x156 | 1 | 1 |  |  | 1 |  | 108x108
GA-2D(1/1)F-E-K/B-L/MKv | 2 |  | 252x156 | 2 | 2 | 1 | 225x132 | 1 |  | 108x108
GA-2D(1/1)F-K/B-L/MKv | 2 |  | 252x156 | 2 | 2 | 1 | 225x132 | 1 |  | 108x108
GA-2D(3/3)F-K/B-L/MKv | 2 | 2 | 350x225 | 6 | 4 | 1 | 225x132 | 1 | 1 | 180x120
GA-D(1)F-E-K/B-L/MKv | 1 |  | 252x156 | 1 | 1 |  |  | 1 |  | 108x108
GA-D(3)F-K/B-L/MKv | 1 | 1 | 400x225 | 3 | 1 |  |  | 1 | 1 | 180x120

## Gyulai Kft.
Gyulai Kft
Megadott méretű készülékekből a szekrényben az alábbiak helyezetők el (db)
| Fogyasztásmérőkészülék (db) + alapterület |  |  | Kismegszakító (db) |  | Vezérlőkészülék (db) + alapterület |  | Mágneskapcsoló (db) + alapterület
Szekrény honlapjainkon megadott Típusazonosító jele: | 1 fázisú mérőkészülék 228/140/77 (mm) | 3 fázisú mérőkészülék 400/185/100 (mm) | Fogyasztásmérőkészülék elhelyezésére rendelkezésre álló szabad terület mérete magasság×szélesség (mm) | (modul széles) Kismegszakító, 63 A-t meg nem haladó 100/18/80 (mm) | (1,5 modul széles) Kismegszakító, 63 A-t meghaladó 80 A-ig bezáróan 120/27/80 (mm) | Vezérlőkészülék 210/120/80 (mm) | Vezérlőkészülék elhelyezésére rendelkezésre álló szabad terület mérete magasság×szélesség (mm) | Mágneskapcsoló 32 A felett - 63 A-t nem meghaladóan 105/105/115 (mm) | Mágneskapcsoló 63 A felett - 80 A-t nem meghaladóan 180/100/180 (mm) | Mágneskapcsoló elhelyezésére rendelkezésre álló szabad terület mérete magasság×szélesség (mm) | Ha nincs vagy nem helyezhető el készülék a cella üres
GY-(Gs)-D1/3F-SZ-K/K | 1 | 1 | 400x250 | 3 | 3

## Hensel Kft.
Hensel Kft
Megadott méretű készülékekből a szekrényben az alábbiak helyezetők el (db)
| Fogyasztásmérőkészülék (db) + alapterület |  |  | Kismegszakító (db) |  | Vezérlőkészülék (db) + alapterület |  | Mágneskapcsoló (db) + alapterület
Szekrény honlapjainkon megadott Típusazonosító jele: | 1 fázisú mérőkészülék 228/140/77 (mm) | 3 fázisú mérőkészülék 400/185/100 (mm) | Fogyasztásmérőkészülék elhelyezésére rendelkezésre álló szabad terület mérete magasság×szélesség (mm) | (modul széles) Kismegszakító, 63 A-t meg nem haladó 100/18/80 (mm) | (1,5 modul széles) Kismegszakító, 63 A-t meghaladó 80 A-ig bezáróan 120/27/80 (mm) | Vezérlőkészülék 210/120/80 (mm) | Vezérlőkészülék elhelyezésére rendelkezésre álló szabad terület mérete magasság×szélesség (mm) | Mágneskapcsoló 32 A felett - 63 A-t nem meghaladóan 105/105/115 (mm) | Mágneskapcsoló 63 A felett - 80 A-t nem meghaladóan 180/100/180 (mm) | Mágneskapcsoló elhelyezésére rendelkezésre álló szabad terület mérete magasság×szélesség (mm) | Ha nincs vagy nem helyezhető el készülék a cella üres
Mi 72203 H-(Mi)-D(1/3)F-K/B-LF/FMKv | 1 |  | 286/185/110 | 1
Mi 72213 H-(Mi)-D(1/3)F-K/B-LF/FMKv | 1 |  | 286/185/110 | 1
Mi 72214 H-(Mi)-D(1/3)F-K/B-LF/FMKv | 1 |  | 286/185/110 | 1
Mi 72302 H-(Mi)-D(1/3)F-K/B-LF/FMKv | 1 | 1 | 430/185/110 | 3
Mi 72312 H-(Mi)-D(1/3)F-K/B-LF/FMKv | 1 | 1 | 430/185/110 | 3
Mi 72204S H-(Mi)-D(1/3)F-K/B-LF/FMKv | 1 |  | 286/185/110 | 1
Mi 72431 H-(Mi)-D(1/3)F-K/B-LF/FMKv | 1 | 1 | 445/280/110 | 3 | 3
Mi 72445 H-(Mi)-D(1/3)F-K/B-LF/FMKv | 1 | 1 | 445/280/110 | 3 | 3
Mi 72444 H-(Mi)-D(1/3)F-K/B-LF/FMKv | 1 | 1 | 445/280/110 | 3 | 3
Mi 72432 H-(Mi)-D(1/3)F-K/B-LF/FMKv | 1 | 1 | 430/280/110 | 3 | 3
Mi 72433 H-(Mi)-D(1/3)F-K/B-LF/FMKv | 1 | 1 | 445/280/110 | 3 | 3
Mi 72471S H-(Mi)-D(1/3)F-K/B-LF/FMKv | 1 | 1 | 445/280/110 | 3 | 3
HDFM80A H-(Mi)-D(1/3)F-K/B-LF/FMKv |  | 1 | 445/280/110 |  | 3
HDFM80B H-(Mi)-D(1/3)F-K/B-LF/FMKv |  | 1 | 445/280/110 |  | 3
HDFM80C H-(Mi)-D(1/3)F-K/B-LF/FMKv |  | 1 | 445/280/110 |  | 3
HDFM80D H-(Mi)-D(1/3)F-K/B-LF/FMKv |  | 1 | 445/280/110 |  | 3
HDFM80E H-(Mi)-D(1/3)F-K/B-LF/FMKv |  | 1 | 445/280/110 |  | 3
Mi 72460 H-(Mi)-2D(1-3/1-3)F-K/B-LF/FMKv | 2 |  | 2x286/185/110 | 2 |  | 1 | 215/125/110
Mi 72463 H-(Mi)-2D(1-3/1-3)F-K/B-LF/FMKv | 2 |  | 2x286/185/110 | 2 |  | 1 | 215/125/110
Mi 72464 H-(Mi)-2D(1-3/1-3)F-K/B-LF/FMKv | 2 |  | 2x286/185/110 | 2 |  | 1 | 215/125/110
Mi 72461 H-(Mi)-2D(1-3/1-3)F-K/B-LF/FMKv | 2 |  | 2x286/185/110 | 2 |  | 1 | 95/85/70 (LCR 544)
Mi 72863 H-(Mi)-2D(1-3/1-3)F-K/B-LF/FMKv | 2 | 2 | 445/190/110 | 6 | 3 | 1 | 215/125/100 | 1 |  | 259/115/100
Mi 72864 H-(Mi)-2D(1-3/1-3)F-K/B-LF/FMKv | 2 | 2 | 445/190/110 | 6 | 3 | 1 | 215/125/100 | 1 |  | 259/115/100
Mi 72869 H-(Mi)-2D(1-3/1-3)F-K/B-LF/FMKv | 2 | 2 | 445/190/110 | 6 | 3 | 1 | 215/125/100 | 1 |  | 259/115/100
HB1000 H-(Ba)- D(1-3)F-K/B-LF/FMKv | 1 |  | 286/185/90 | 1
HB1012 H-(Ba)- D(1-3)F-K/B-LF/FMKv | 1 |  | 286/185/90 | 1
HB3000 H-(Ba)- D(1-3)F-K/B-LF/FMKv | 1 |  | 430/185/100 | 3 |  | 1 | 95/85/70 (LCR 544)
HB3012 H-(Ba)- D(1-3)F-K/B-LF/FMKv | 1 |  | 430/185/100 | 3 |  | 1 | 95/85/70 (LCR 544)
HB11KF H-(Ba)-2D(1-3/1-3)F-K/B-LF/FMKv | 2 |  | 2x286/185/90 | 2 |  | 1 | 95/85/70 (LCR 544)
HB11KA H-(Ba)-2D(1-3/1-3)F-K/B-LF/FMKv | 2 |  | 2x286/185/90 | 2 |  | 1 | 215/125/110
HB33K0 H-(Ba)-2D(1-3/1-3)F-K/B-LF/FMKv | 2 | 2 | 2x430/185/100 | 6 |  | 1 | 95/85/70 (LCR 544)
HB3000FFEM H-(Ba)-D(1-3)F-SZ-F/FMKv | 1 | 1 | 430/185/100 | 3 |  | 1 | 215/125/110
HB33K0FFEM H-(Ba)-2D(1-3/1-3)F-Sz-F/FMKv | 2 | 2 | 2x430/185/100 | 6 |  | 1 | 95/85/70 (LCR 544)

## Jetvill Kft.
Jetvill Kft
Megadott méretű készülékekből a szekrényben az alábbiak helyezetők el (db)
| Fogyasztásmérőkészülék (db) + alapterület |  |  | Kismegszakító (db) |  | Vezérlőkészülék (db) + alapterület |  | Mágneskapcsoló (db) + alapterület
Szekrény honlapjainkon megadott Típusazonosító jele: | 1 fázisú mérőkészülék 228/140/77 (mm) | 3 fázisú mérőkészülék 400/185/100 (mm) | Fogyasztásmérőkészülék elhelyezésére rendelkezésre álló szabad terület mérete magasság×szélességxmélység (mm) | (modul széles) Kismegszakító, 63 A-t meg nem haladó 100/18/80 (mm) | (1,5 modul széles) Kismegszakító, 63 A-t meghaladó 80 A-ig bezáróan 120/27/80 (mm) | Vezérlőkészülék 210/120/80 (mm) | Vezérlőkészülék elhelyezésére rendelkezésre álló szabad terület mérete magasság×szélesség x mélység (mm) | Mágneskapcsoló 32 A felett - 63 A-t nem meghaladóan 105/105/115 (mm) | Mágneskapcsoló 63 A felett - 80 A-t nem meghaladóan 180/100/180 (mm) | Mágneskapcsoló elhelyezésére rendelkezésre álló szabad terület mérete magasság×szélesség x magasság (mm) | Ha nincs vagy nem helyezhető el készülék a cella üres
Direkt mérőhelyek :
JZD-(Li)-D(1-3)F-SZ-F/F
JZD300 | 1 | 1 | 360 / 236 / 88 | 3 | 3
JZD301 | 1 | 1 | 360 / 236 / 88 | 3
JZD302 | 1 | 1 | 360 / 236 / 88 | 3 | 3
JZD303 | 1 | 1 | 360 / 236 / 88 | 3 | 3
JZD304 | 1 | 1 | 360 / 236 / 88 | 3 | 3
JZD305 | 1 | 1 | 360 / 236 / 88 | 3
JZD-(Sn)-D(1-3)F-SZ-F/F
JZD300 | 1 | 1 | 375 / 230 / 89 | 3 | 3
JZD301 | 1 | 1 | 375 / 230 / 89 | 3
JZD302 | 1 | 1 | 375 / 230 / 89 | 3 | 3
JZD303 | 1 | 1 | 375 / 230 / 89 | 3 | 3
JZD304 | 1 | 1 | 375 / 230 / 89 | 3 | 3
JZD305 | 1 | 1 | 375 / 230 / 89 | 3
JZD-(Li)-2D(1-3)F-SZ-F/F
JZD330 | 2 | 2 | 360 / 210 / 88 | 6 | 6 | 1 | 190 / 130 / 85 | 1 | 1 | 120 / 70 / 85
JZD331 | 2 | 2 | 360 / 210 / 88 | 6 |  | 1 | 190 / 130 / 85 | 1 | 1 | 120 / 70 / 85
JZD332 | 2 | 2 | 360 / 210 / 88 | 6 | 6 | 1 | 190 / 130 / 85 | 1 | 1 | 120 / 70 / 85
JZD333 | 2 | 2 | 360 / 210 / 88 | 6 | 6 | 1 | 190 / 130 / 85 | 1 | 1 | 120 / 70 / 85
JZD334 | 2 | 2 | 360 / 210 / 88 | 6 | 6 | 1 | 190 / 130 / 85 | 1 | 1 | 120 / 70 / 85
JZD335 | 2 | 2 | 360 / 210 / 88 | 6 |  | 1 | 190 / 130 / 85 | 1 | 1 | 120 / 70 / 85
JZD-(Sn)-2D(1-3)F-SZ-F/F
JZD330 | 2 | 2 | 360 / 190 / 89 | 6 | 6 | 1 | 180 / 130 / 85 | 1 | 1 | 120 / 75 / 85
JZD331 | 2 | 2 | 360 / 190 / 89 | 6 |  | 1 | 180 / 130 / 85 | 1 | 1 | 120 / 75 / 85
JZD332 | 2 | 2 | 360 / 190 / 89 | 6 | 6 | 1 | 180 / 130 / 85 | 1 | 1 | 120 / 75 / 85
JZD333 | 2 | 2 | 360 / 190 / 89 | 6 | 6 | 1 | 180 / 130 / 85 | 1 | 1 | 120 / 75 / 85
JZD334 | 2 | 2 | 360 / 190 / 89 | 6 | 6 | 1 | 180 / 130 / 85 | 1 | 1 | 120 / 75 / 85
JZD335 | 2 | 2 | 360 / 190 / 89 | 6 |  | 1 | 180 / 130 / 85 | 1 | 1 | 120 / 75 / 85
JZD309 - JZD-(LIE1)-D(1-3)F-K-LF/FKvM | 1 | 1 | 370 / 310 / 120 | 3 | 3
JZD309 - JZD-(LIE2)-D(1-3)F-K-LF/FKvM | 1 | 1 | 370 / 310 / 120 | 3 | 3
Csoportos mérőhelyek :
JZD-(Li)-2D(1-3)F-CS(160A)-SZ-F/F | 2 | 2 | 320 / 198 / 90 | 3 | 3
JZD-(Li)-3D(1-3)F-CS(160A)-SZ-F/F | 3 | 3 | 370 / 210 / 90 | 3 | 3
JZD-(Li)-4D(1-3)F-CS(160A)-SZ-F/F | 4 | 4 | 370 / 210 / 90 | 3 | 3
JZD-(Sn)-2D(1-3)F-CS(160A)-SZ-F/F | 2 | 2 | 320 / 198 / 90 | 3 | 3
JZD-(Sn)-3D(1-3)F-CS(160A)-SZ-F/F | 3 | 3 | 370 / 210 / 90 | 3 | 3
JZD-(Sn)-4D(1-3)F-CS(160A)-SZ-F/F | 4 | 4 | 370 / 210 / 90 | 3 | 3

## Kontakt Elektro Kft.
Kontakt elektro Kft
Megadott méretű készülékekből a szekrényben az alábbiak helyezetők el (db)
| Fogyasztásmérőkészülék (db) + alapterület |  |  | Kismegszakító (db) |  | Vezérlőkészülék (db) + alapterület |  | Mágneskapcsoló (db) + alapterület
Szekrény honlapjainkon megadott Típusazonosító jele: | 1 fázisú mérőkészülék 228/140/77 (mm) | 3 fázisú mérőkészülék 400/185/100 (mm) | Fogyasztásmérőkészülék elhelyezésére rendelkezésre álló szabad terület mérete magasság×szélesség (mm) | (modul széles) Kismegszakító, 63 A-t meg nem haladó 100/18/80 (mm) | (1,5 modul széles) Kismegszakító, 63 A-t meghaladó 80 A-ig bezáróan 120/27/80 (mm) | Vezérlőkészülék 210/120/80 (mm) | Vezérlőkészülék elhelyezésére rendelkezésre álló szabad terület mérete magasság×szélesség (mm) | Mágneskapcsoló 32 A felett - 63 A-t nem meghaladóan 105/105/115 (mm) | Mágneskapcsoló 63 A felett - 80 A-t nem meghaladóan 180/100/180 (mm) | Mágneskapcsoló elhelyezésére rendelkezésre álló szabad terület mérete magasság×szélesség (mm) | Ha nincs vagy nem helyezhető el készülék a cella üres
KFM21.t001(KFM-3M-3)-K-3(M63.80A) | 3 | 3 | 420 x 186 | 160 x 80 x 240 | 160 x 80 x 240
KFM21.t002(KFM-3M-2)-K-1(M63.80A)-1(M63.80A-V32A) | 3 | 3 | 420 x 186 | 160 x 80 x 240 | 160 x 80 x 240
KFM21.t003(KFM-3M-1)-K-1(M63.80A-V32A-Hv32A) | 3 | 3 | 420 x 186 | 160 x 80 x 240 | 160 x 80 x 240 | 1 | 220 x 160 | 1 | 1 | 220 x 160
KFM21.t004(KFM-6M-6)-K-6(M63.80A) | 6 | 6 | 420 x 186 | 160 x 80 x 240 | 160 x 80 x 240
KFM21.t005(KFM-6M-4)-K-2(M63.80A)-2(M63.80A-V32A) | 6 | 6 | 420 x 186 | 160 x 80 x 240 | 160 x 80 x 240 | 1 | 220 x 160 | 1 | 1 | 220 x 160
KFM21.t006(KFM-6M-3)-K-3(M63.80A-Hv32A) | 6 | 6 | 420 x 186 | 160 x 80 x 240 | 160 x 80 x 240
KFM21.t007(KFM-6M-2)-K-2(M63.80A-V32A-Hv32A) | 6 | 6 | 420 x 186 | 160 x 80 x 240 | 160 x 80 x 240 | 2 | 220 x 160 | 2 | 2 | 220 x 160
KFM21.t008(KFM-9M-9)-K-9(M63.80A) | 9 | 9 | 420 x 186 | 160 x 80 x 240 | 160 x 80 x 240
KFM21.t009(KFM-9M-6)-K-3(M63.80A)-3(M63.80A-V32A) | 9 | 9 | 420 x 186 | 160 x 80 x 240 | 160 x 80 x 240
KFM21.t010(KFM-9M-3)-K-3(M63.80A-V32A-Hv32A) | 9 | 9 | 420 x 186 | 160 x 80 x 240 | 160 x 80 x 240 | 3 | 220 x 160 | 3 | 3 | 220 x 160

## Közvillszer Kft.
Közvillszer Kft
Megadott méretű készülékekből a szekrényben az alábbiak helyezetők el (db)
| Fogyasztásmérőkészülék (db) + alapterület |  |  | Kismegszakító (db) |  | Vezérlőkészülék (db) + alapterület |  | Mágneskapcsoló (db) + alapterület
Szekrény honlapjainkon megadott Típusazonosító jele: | 1 fázisú mérőkészülék 228/140/77 (mm) | 3 fázisú mérőkészülék 400/185/100 (mm) | Fogyasztásmérőkészülék elhelyezésére rendelkezésre álló szabad terület mérete magasság×szélesség (mm) | (modul széles) Kismegszakító, 63 A-t meg nem haladó 100/18/80 (mm) | (1,5 modul széles) Kismegszakító, 63 A-t meghaladó 80 A-ig bezáróan 120/27/80 (mm) | Vezérlőkészülék 210/120/80 (mm) | Vezérlőkészülék elhelyezésére rendelkezésre álló szabad terület mérete magasság×szélesség (mm) | Mágneskapcsoló 32 A felett - 63 A-t nem meghaladóan 105/105/115 (mm) | Mágneskapcsoló 63 A felett - 80 A-t nem meghaladóan 180/100/180 (mm) | Mágneskapcsoló elhelyezésére rendelkezésre álló szabad terület mérete magasság×szélesség (mm) | Ha nincs vagy nem helyezhető el készülék a cella üres
KÖZV-(Ge-172TF)-D(1-3)F-SZ-F/F-0 | 1 |  | 356/200/160 | 1 | 100/60/80 | 1 | 210/120/160 | 1 |  | 120/120/160
KÖZV-(Ws-162B)-D(1-3)F-SZ-F/F-0 | 1 |  | 356/200/160 | 1 | 100/60/80 | 1 | 210/120/160 | 1 |  | 120/120/160
KÖZV-(Ws-162B)-D(1-3)F-SZ-F/F-1 | 1 |  | 356/200/160 | 1 | 100/60/80 | 1 | 210/120/160 | 1 |  | 120/120/160
KÖZV-(Ws-162)-D(1)F-SZ-F/F-0 | 1 |  | 356/200/160 | 1 | 100/60/80 | 1 | 210/120/160 | 1 |  | 120/120/160
KÖZV-(Ws-162)-D(1)F-SZ-F/F-1 | 1 |  | 356/200/160 | 1 | 100/60/80 | 1 | 210/120/160 | 1 |  | 120/120/160
KÖZV-(Ws-162)-D(3)F-SZ-F/F-0 | 1 |  | 356/200/160 | 1 | 100/60/80 | 1 | 210/120/160 | 1 |  | 120/120/160
KÖZV-(Ws-162D)-D(1-3)F-SZ-F/F-0 | 1 |  | 356/200/160 | 1 | 100/60/80 | 1 | 210/120/160 | 1 |  | 120/120/160
KÖZV-(Ws-162D)-D(1-3)F-SZ-F/F-1 | 1 |  | 356/200/160 | 1 | 100/60/80 | 1 | 210/120/160 | 1 |  | 120/120/160
KÖZV-(Ws-172B)-D(3)-SZ-F/F-0 | 1 |  | 356/200/160 | 1 | 100/60/80 | 1 | 210/120/160 | 1 |  | 120/120/160
KÖZV-(Ws-172B)-D(3)-SZ-F/F-1 | 1 |  | 356/200/160 | 1 | 100/60/80 | 1 | 210/120/160 | 1 |  | 120/120/160
KÖZV-(Ws-172)-D(3)F-SZ-F/F-1 | 1 |  | 356/200/160 | 1 | 100/60/80 | 1 | 210/120/160 | 1 |  | 120/120/160
KÖZV-(Ws-172TF)-D(3)F-SZ-F/F-0 | 1 |  | 356/200/160 | 1 | 100/60/80 | 1 | 210/120/160 | 1 |  | 120/120/160
KÖZV-(Ws-172TF)-D(3)F-SZ-F/F-1 | 1 |  | 356/200/160 | 1 | 100/60/80 | 1 | 210/120/160 | 1 |  | 120/120/160
KÖZV-(Ws-175)-2D(3-3)F-SZ-F/F-0 | 1 |  | 356/200/160 | 1 | 100/60/80 | 1 | 210/120/160 | 1 |  | 120/120/160
KÖZV-(Ws-175)-2D(3-3)F-SZ-F/F-1 | 1 |  | 356/200/160 | 1 | 100/60/80 | 1 | 210/120/160 | 1 |  | 120/120/160
KÖZV-(Ws-175B)-2D(3-3)F-SZ-F/F-0 | 1 |  | 356/200/160 | 1 | 100/60/80 | 1 | 210/120/160 | 1 |  | 120/120/160
KÖZV-(Ge-175B)-2D(3-3)F-SZ-F/F-0 | 1 |  | 356/200/160 | 1 | 100/60/80 | 1 | 210/120/160 | 1 |  | 120/120/160
KÖZV-(Ge-175B)-2D(3-3)F-SZ-F/F-1 | 1 |  | 356/200/160 | 1 | 100/60/80 | 1 | 210/120/160 | 1 |  | 120/120/160
KÖZV-(Ge-175BG)-2D(3-3)F-SZ-F/F-1 | 1 |  | 356/200/160 | 1 | 100/60/80 | 1 | 210/120/160 | 1 |  | 120/120/160
KÖZV-(Ge-175G)-2D(3-3)F-SZ-F/F-0 | 1 |  | 356/200/160 | 1 | 100/60/80 | 1 | 210/120/160 | 1 |  | 120/120/160
KÖZV-(Ge-175I)-2D(3-3)F-SZ-F/F-1 | 1 |  | 356/200/160 | 1 | 100/60/80 | 1 | 210/120/160 | 1 |  | 120/120/160
KÖZV-(GE-162)-D(1-3)F-SZ-F/F-2 | 1 |  | 356/200/160 | 1 | 100/60/80 | 1 | 210/120/160 | 1 |  | 120/120/160
KÖZV-(Ge-162B)-D(1-3)F-SZ-F/F-3 | 1 |  | 356/200/160 | 1 | 100/60/80 | 1 | 210/120/160 | 1 |  | 120/120/160
KÖZV-(Ge-162)-D(1)F-SZ-F/F-0 | 1 |  | 356/200/160 | 1 | 100/60/80 | 1 | 210/120/160 | 1 |  | 120/120/160
KÖZV-(Ge-162)-D(1)F-SZ-F/F-1 | 1 |  | 356/200/160 | 1 | 100/60/80 | 1 | 210/120/160 | 1 |  | 120/120/160
KÖZV-(Ge-162)-D(3)F-SZ-F/F-0 | 1 |  | 356/200/160 | 1 | 100/60/80 | 1 | 210/120/160 | 1 |  | 120/120/160
KÖZV-(GE-162)-D(3)F-SZ-F/F-1 | 1 |  | 356/200/160 | 1 | 100/60/80 | 1 | 210/120/160 | 1 |  | 120/120/160
KÖZV-(GE-172B)-D(3)F-SZ-F/F-0 | 1 |  | 356/200/160 | 1 | 100/60/80 | 1 | 210/120/160 | 1 |  | 120/120/160
KÖZV-(Ge-172B)-D(3)F-SZ-F/F-1 | 1 |  | 356/200/160 | 1 | 100/60/80 | 1 | 210/120/160 | 1 |  | 120/120/160
KÖZV-(Ge-172BTF)-D(3)F-SZ-F/F-0 | 1 |  | 356/200/160 | 1 | 100/60/80 | 1 | 210/120/160 | 1 |  | 120/120/160
KÖZV-(Ge-172)-D(3)F-SZ-F/F-0 | 1 |  | 356/200/160 | 1 | 100/60/80 | 1 | 210/120/160 | 1 |  | 120/120/160
KÖZV-(Ge-172)-D(3)F-SZ-F/F-1 | 1 |  | 356/200/160 | 1 | 100/60/80 | 1 | 210/120/160 | 1 |  | 120/120/160
KÖZV-(Ge-175)-2D(3-3)-SZ-F/F-0 | 1 |  | 356/200/160 | 1 | 100/60/80 | 1 | 210/120/160 | 1 |  | 120/120/160
KÖZV-(Ws-175B)-2D(3-3)F-SZ-F/F-1 | 1 |  | 356/200/160 | 1 | 100/60/80 | 1 | 210/120/160 | 1 |  | 120/120/160
MCS 175 B GEO W-2x3/0 | 1 |  | 356/200/160 | 1 | 100/60/80 | 1 | 210/120/160 | 1 |  | 120/120/160
KÖZV-(Ws-175BG)-2D(3-3)F-SZ-F/F-1 | 1 |  | 356/200/160 | 1 | 100/60/80 | 1 | 210/120/160 | 1 |  | 120/120/160
KÖZV-(Ws-175BI)-2D(3-3)F-SZ-F/F-0 | 1 |  | 356/200/160 | 1 | 100/60/80 | 1 | 210/120/160 | 1 |  | 120/120/160
KÖZV-(Ws-175BI)-2D(3-3)F-SZ-F/F-1 | 1 |  | 356/200/160 | 1 | 100/60/80 | 1 | 210/120/160 | 1 |  | 120/120/160
KÖZV-(Ws-175G)-2D(3-3)F-SZ-F/F-0 | 1 |  | 356/200/160 | 1 | 100/60/80 | 1 | 210/120/160 | 1 |  | 120/120/160
KÖZV-(Ws-175I)-2D(3-3)F-SZ-F/F-1 | 1 |  | 356/200/160 | 1 | 100/60/80 | 1 | 210/120/160 | 1 |  | 120/120/160

## Schrack Kft.
Schrack Kft
Megadott méretű készülékekből a szekrényben az alábbiak helyezetők el (db)
| Fogyasztásmérőkészülék (db) + alapterület |  |  | Kismegszakító (db) |  | Vezérlőkészülék (db) + alapterület |  | Mágneskapcsoló (db) + alapterület
Szekrény honlapjainkon megadott Típusazonosító jele: | 1 fázisú mérőkészülék 228/140/77 (mm) | 3 fázisú mérőkészülék 400/185/100 (mm) | Fogyasztásmérőkészülék elhelyezésére rendelkezésre álló szabad terület mérete magasság×szélesség (mm) | (modul széles) Kismegszakító, 63 A-t meg nem haladó 100/18/80 (mm) | (1,5 modul széles) Kismegszakító, 63 A-t meghaladó 80 A-ig bezáróan 120/27/80 (mm) | Vezérlőkészülék 210/120/80 (mm) | Vezérlőkészülék elhelyezésére rendelkezésre álló szabad terület mérete magasság×szélesség (mm) | Mágneskapcsoló 32 A felett - 63 A-t nem meghaladóan 105/105/115 (mm) | Mágneskapcsoló 63 A felett - 80 A-t nem meghaladóan 180/100/180 (mm) | Mágneskapcsoló elhelyezésére rendelkezésre álló szabad terület mérete magasság×szélesség (mm) | Ha nincs vagy nem helyezhető el készülék a cella üres
ST-(Mo)-10D(1-3)F- K/B-F/M/Kv | 2x5 vagy | 2x5 | 2x 420x1090 | 30
ST-(Mo)-12D(1-3)F- K/B-F/M/Kv | 3x4 vagy | 3x4 | 3x 420x890 | 36
ST-(Mo)-15D(1-3)F- K/B-F/M/Kv | 3x5 vagy | 3x5 | 3x 420x1090 | 45
ST-(Mo)-2x3D(1-3)F- K/B-F/M/Kv | 2x3 vagy | 2x3 | 2x 420x670 | 18
ST-(Mo)-3x2D(1-3)F- K/B-F/M/Kv | 3x2 vagy | 3x2 | 3x 420x450 | 18
ST-(Mo)-4D(1-3)F- K/B-F/M/Kv | 2x2 vagy | 2x2 | 2x 420x450 | 12
ST-(Mo)-8D(1-3)F- K/B-F/M/Kv | 2x4 vagy | 2x4 | 2x 420x890 | 24
ST-(Mo)-9D(1-3)F- K/B-F/M/Kv | 3x3 vagy | 3x3 | 3x 420x670 | 27